## Sheet1
PROTOCOL STRUCTURE

1	2	3	4	5	6	7	8
HEADER 1	HEADER2	LENS/LASER	CMD BYTE1	CMD BYTE2	DATA BYTE1	DATA BYTE2	CHECKSUM
0xAA	0x55	0x01/0x02	CBYTE1	CBYTE2	DBYTE1	DBYTE2	SUM

LENS COMMANDS

LENS ZOOMIN
0xAA	0x55	0x01	0x00	0x01	0x00	0x00	SUM

LENS ZOOMOUT
0xAA	0x55	0x01	0x00	0x02	0x00	0x00	SUM

LENS FOCUS FAR
0xAA	0x55	0x01	0x00	0x03	0x00	0x00	SUM

LENS FOCUS NEAR
0xAA	0x55	0x01	0x00	0x04	0x00	0x00	SUM

LENS READ ZOOM POSITION
0xAA	0x55	0x01	0x00	0x05	0x00	0x00	SUM

LENS READ FOCUS POSITION
0xAA	0x55	0x01	0x00	0x06	0x00	0x00	SUM

LENS AUTO FOCUS ON
0xAA	0x55	0x01	0x00	0x07	0x00	0x00	SUM

LENS SAVE FOCUS VAL
0xAA	0x55	0x01	0x00	0x08	0x00	0x00	SUM

LENS ZOOMIN INFINITE
0xAA	0x55	0x01	0x00	0x09	0x00	0x00	SUM

LENS ZOOM EXIT
0xAA	0x55	0x01	0x00	0x0A	0x00	0x00	SUM

LENS ZOOMOUT INFINITE
0xAA	0x55	0x01	0x00	0x0B	0x00	0x00	SUM

LENS FOCUS FAR INFINITE
0xAA	0x55	0x01	0x00	0x0C	0x00	0x00	SUM

LENS FOCUS EXIT
0xAA	0x55	0x01	0x00	0x0D	0x00	0x00	SUM

LENS FOCUS NEAR INFINITE
0xAA	0x55	0x01	0x00	0x0E	0x00	0x00	SUM

LASER COMMANDS

LASER ON
0xAA	0x55	0x02	0x00	0x01	0x00	0x00	SUM

LASER OFF
0xAA	0x55	0x02	0x00	0x02	0x00	0x00	SUM

LASER SET ID
0xAA	0x55	0x02	0x00	0x03	0x00	0x00	SUM

LASER SET BAUDRATE
0xAA	0x55	0x02	0x00	0x04	0x00	0x00	SUM

LASER SET MOTOR SPEED
0xAA	0x55	0x02	0x00	0x05	0x00	0x00	SUM

LASER SET MOTOR DIRECTION
0xAA	0x55	0x02	0x00	0x06	0x00	0x00	SUM

LASER FINE ZOOM
0xAA	0x55	0x02	0x00	0x07	0x00	0x00	SUM

LASER LARGE ZOOM
0xAA	0x55	0x02	0x00	0x08	0x00	0x00	SUM

LASER STOP ZOOM
0xAA	0x55	0x02	0x00	0x09	0x00	0x00	SUM

LASER TURN ON AT ADDRESS
0xAA	0x55	0x02	0x00	0x0A	0x00	0x00	SUM

LASER TURN OFF AT ADDRESS
0xAA	0x55	0x02	0x00	0x0B	0x00	0x00	SUM

LASER RESET
0xAA	0x55	0x02	0x00	0x0C	0x00	0x00	SUM

LASER SET MOTOR POSITION
0xAA	0x55	0x02	0x00	0x0D	0x00	0x00	SUM

LASER ASK MOTOR POSITION
0xAA	0x55	0x02	0x00	0x0E	0x00	0x00	SUM

LASER AUTO SYNC ON
0xAA	0x55	0x02	0x00	0x0F	0x00	0x00	SUM